## troškovnik
GRAD ČAKOVEC KRALJA TOMISLAVA 15, 40 000 ČAKOVEC
EVIDENCIJSKI BROJ NABAVE: I-26-08-367
TROŠKOVNIK: ILUMINACIJA MO - postava prihvatnih kučišta i elektrokutija za iluminaciju u MO
Redni broj | Opis | Jedinica mjere | Količina | Jedinična cijena | Ukupno EUR
1 | 2 | 3 | 4 | 5 | 6 (4x5)
1. | Dobava i montaža prihvata i instalacije za priključenje na el. energiju za iluminacijske elemente na betonske stupove (h= 8-10m) nn mreže (komplet) – a uključuje: - izradu i montažu U-nosača na betonski stup NN za prihvat ukrasa (pocinčani/plastificirani) -260 kom - utičnica minimalne zaštite IP44 za vanjsku uporabu (230V/16A) – 260 kom -kabel za vanjske uvjete (tip PP00 ili jednakovrijedno: _________________) 3x1,5 mm2 – 650 m - zaštitne instalacijske cijevi Ø16 (PNT ili jednakovrijedno: __________________) s pripadajućim priborom za montažu – 260 m - inox zatezna traka s pripadajućim kopčama i priborom za pričvršćenje na betonske stupove - 260 kom -probojna spojnica ili spojnica bakar-aluminij za priključenje na NN mrežu– 520 kom Jedinična cijena uključuje sve ostale troškove (ostali sitni potrošni materijal, rad, prijevoz, opremu, ispitivanje i puštanje u rad) za potpunu funkcionalnost i korištenje Sve za vanjske uvjete | komplet | 1
UKUPNA CIJENA PONUDE BEZ PDV-a U EUR: |  |  |  |  | 0
IZNOS PDV-a U EUR: |  |  |  |  | 0
SVEUKUPNA CIJENA PONUDE S PDV-om U EUR: |  |  |  |  | 0
Mjesto i datum: Potpis / Pečat ovlaštene osobe: ponuditelja:
________________________________ |  | _______________________________