## građevinsko-obrtnički radovi
jedinična
red.br. | OPIS | jed.mjere | količina | cijena | ukupno
INVESTITOR: GRAD ČAKOVEC, ULICA KRALJA TOMISLAVA 15, ČAKOVEC, OIB:44427688822
GRAĐEVINA: DOGRADNJA NADSTREŠNICE OSNOVNE ŠKOLE IVANOVEC
LOKACIJA: IVANOVEC, k.č.br.96/59, k.o.Ivanovec
BR.TEH.DN.: 02/2022
DATUM: 04.2022.
VRSTA PR. ARHITEKTONSKI TROŠKOVNIK
FAZA: GLAVNI PROJEKT
GLAVNI PROJEKTANT: MARIO GRADIŠER ,dipl.ing.arh.
T R O Š K O V N I K
GRAĐEVINSKO OBRTNIČKIH RADOVA
A. GRAĐEVINSKI RADOVI
1.00 ZEMLJANI RADOVI
OPĆI UVJETI IZVOĐENJA:
Prilikom iskopa zemlje za temelje potrebno je konzultirati projektanta konstrukcije i geomehaničara koji mora dati stručno mišljenje te isto upisati u građevinski dnevnik. Izvedba pješačkih i zelenih površina sa svim potrebnim slojevima obuhvaćena je u troškovniku vanjskog uređenja. Nasip i zatrpavanje zemljom izvesti u slojevima uz nabijanje na potrebnu zbijenost. Sva zatrpavanja i nasipavanja izvesti materijalom bez otpadaka i organskih tvari. Svi zemljani radovi moraju se izvoditi u skladu s tehničkim uvjetima za zemljane radove. Obračun količina nasipavanja vrši se u svemu prema građevinskim normama. Nasip se mjeri materijalom u izvedenom stanju na mjestu izvedbe.
A) | GRAĐEVINSKI RADOVI
1.00 | ZEMLJANI RADOVI
1.01. | Iskop materijala III ktg dijelom ručni, dijelom strojni za tračne temelje širine do 60 cm. Dubina iskopa do 1.00 m, sa transportom materijala na gradilišni deponij. Stranice i dno iskopa moraju biti pravilni.
|  | m3 | 0.6
.
| ZEMLJANI RADOVI UKUPNO: | € |  |  | 0
2.00 BETONSKI I ARM. BETONSKI RADOVI
OPĆI UVJETI IZVOĐENJA:
Proizvođač betona dužan je izraditi projekt betona koji mora zadovoljavati zahtjeve projekta konstrukcije i osigurati pravilnu primjenu tehnoloških postupaka kod betoniranja. Projekt betona mora biti usuglašen s projektom konstrukcije i drugim važećim propisima, prije primjena s njime se moraju suglasiti projektant konstrukcije i investitor. U jediničnu cijenu ugrađenog betona mora biti obuhvaćen sav materijal, pomoćni materijal, rad i pomoćni rad, alat, transport, potrebne radne skele i platforme te sve mjere zaštite na radu i svi troškovi zakonom propisanih radnji. U stavkama arm. betonskih radova zbog specifičnosti i složenosti konstrukcija dani su iskazi količina i za oplate. Troškovnikom je predviđeno betoniranje u glatkoj oplati premazanoj zaštitnim sredstvom - beton ostaje vidljiv. Unutarnje stranice oplate moraju biti čiste, ravne i prema potrebi premazane zaštitnim sredstvom. Premaz oplate ne smije biti štetan za beton i ne smije djelovati na promjenu boje površine betona. Površinska obrada betona izvedenog u klasičnoj oplati definiranoj troškovnikom predviđena je drugim materijalima.Prije betoniranja, iskope za temelje mora pregledati
geomehaničar, koji će tom prilikom dati eventualna daljnja uputstva.
2.00 | BETONSKI I ARM. BETONSKI RADOVI
NAPOMENA: Potrebno je voditi računa o uvjetima za temeljenje. Prije izrade temelje potrebno je da geomehaničar pregleda tlo i tampon.
2.01. | Dobava i betoniranje temeljnih stopa betonom C20/25 (MB-25 ) dijelom u oplati, dijelom u zemlji. Presjek betona preko 0,30 m3/ml.
| a) marka betona C20/25 (MB-25) | m3 | 0.6
| BET. I ARM. BETONSKI RADOVI UKUPNO: | € |  |  | 0
3.00. | BRAVARSKI RADOVI
3.01. | Izrada dobava i montaža nosive čelične podkonstrukcije fasadnih, zidnih panela, koja se sastoji od čeličnih stupova izrađenih od HOP100/100/4 mm i horizontalnih nosača od HOP 150/150/4 mm, HOP200/200/5 mm, pričvrščenih na armirano betonske montažne nosače i stupove. Čelična podkonstrukcija služi za prihvat fasadnih termo panela i bravarskih stavki. Sve izrađeno od čelika S235.
Prije početka radova izvođač treba izraditi radioničku dokumentaciju prema statičkom računu, te istu dostaviti na ovjeru projektantu konstrukcije.
U cijeni kompletna izvedba sa izradom radioničkog nacrta, ugradnjom ankera u montažnu konstrukciju, zavarenih za anker ploču i spajanje profila zavarivanjem ili vijcima.
Sve prema detaljima projektanta konstrukcije i statičkom računu. U cijeni antikorozivna zaštita i dvostruki uljani nalič u boji RAL 9006 ili jednakovrijedno.
| Po kg montirane konstrukcije | kg | 6000
0
0
0
0
0
0
| BRAVARSKI RADOVI UKUPNO: | € |  |  | 0
4.00. | LIMARSKI RADOVI
4.01. | Izrada, dobava i montaža horizontalnog visećeg žlijeba iz al.plastificiranog lima u boji po izboru projektanta, deblj. 0.6 mm. Žljeb je kvadratnog presjeka 120x120 cm. Pričvršćuje se kukama iz plosnog pocinčanog ofarbanog željeza 3.5 mm na rogove krovišta. U cijeni kompletna izrada sa svim koljenima i rukavcima, okapnim limom, nosačima iz pocinčanog plosnog željeza te svim sitnim materijalom potrebnim za pričvršćenje.
|  | m¹ | 15.2
4.02. | Izrada, dobava i montaža vertikala za odvod krovne vode rekonstruiranog dijela zgrade. Vertikale su kvadratnog presjeka 120x120 mm iz al. plastificiranog lima u boji po izboru projektanta, deb. 0,6 mm. U cijeni kompletna vertikala sa svim sitnim materijalom za pričvršćenje, nosačima iz pocinčanog plosnog željeza, spojem na horizontalu , te spojem na oborinsku kanalizaciju.
|  | m¹ | 6.5
4.03. | Dobava i montaža krovnog izolacijskog panela sastavljenog od vanjskog lima debljine 0,6 mm u profilaciji prema odabiru projektanta, poliesterska boja po izboru projektanta, jednakovrijedno debljine 25 my, lim kvalitete S 250, pocinčan 275 g/m2 . Širina panela 1000 mm. Izolacijska jezgra iz poliuretana razreda B2, debljine 100 mm. Priložiti garanciju na vatrootpornost, statiku i termičku izolaciju u trajanju od 25 godina. Obavezna primjena svih propisanih uputa za montažu od strane proizvođača. Panel je s obje strane zaštičen sa PVC folijom. Obračun po m2 ugrađenih panela. U stavku uključen sav spojni, brtveni i pričvrsni materijal. Izvedba i obračun sve komplet prema detaljima koje izvođač mora ovjeriti kod projektanta i nadzornog inženjera. U cijeni kompletna izvedba sa svim potrebnim materijalom za pričvršćenje, snjegobranima, opšavima na zabatima, na sljemenu i kod žljeba.
|  | m2 | 70
4.04. | Izrada, dobava i montaža limenog opšava/okapa, spajanja zidne obloge od panela i krovnog panela kod horizontalnog žljeba. Opšav RŠ 15 cm, iz pocinčanog plastificiranog lima deblj. 0.60 mm u boji po izboru projektanta. U cijeni izvedba sa svim pričvrsnim materijalom i obradom spojeva.
|  | m¹ | 9
| LIMARSKI RADOVI UKUPNO: | € |  |  | 0
INVESTITOR: GRAD ČAKOVEC, ULICA KRALJA TOMISLAVA 15, ČAKOVEC LOKACIJA: IVANOVEC VRSTA PROJEKTA: ARHITEKTONSKI TROŠKOVNIK BR. TEH. DNEVNIKA: 02/2022 DATUM: 04.2022. PROJEKTANT: MARIO GRADIŠER, dipl. ing. arh. TVRTKA: "DINGO" d.o.o. ,Tome Masaryka 7, Čakovec
REKAPITULACIJA
A) | GRAĐEVINSKI RADOVI
1.00 | ZEMLJANI RADOVI |  | UKUPNO |  | 0
2.00 | BETONSKI I ARM. BET. RADOVI |  | UKUPNO |  | 0
3.00 | BRAVARSKI RADOVI |  | UKUPNO |  | 0
4.00 | LIMARSKI RADOVI |  | UKUPNO |  | 0
|  |  | UKUPNO |  | 0
| SVEUKUPNO: |  |  |  | 0
| PDV 25%: |  |  |  | 0
| SVEUKUPNO: |  |  |  | 0
| Datum i mjesto: |  |  | M.P. i potpis
| _________________________ |  |  | ___________________________________