## List1
GRAD ČAKOVEC
Proširenje javne rasvjete Ulice Globetka u Čakovcu
Specifikacija materijala i radova
Red. br. | Opis radova | Jedinica mjere | Količina | Jedinična cijena | Iznos (EUR)
I. | GRAĐEVINSKI RADOVI I MATERIJAL
1. | Geodetsko snimanje trase i određivanje lokacija pojedinih elemenata (stupova, ormara i sl.). | komplet | 1
2. | Probni iskop i zatrpavanje rova za određivanje stvarnog položaja podzemnih instalacija. | kom | 4
3. | Iskop i zatrpavanje rova za kablove i cijevi 0,7x0,4m, komplet po pravilima struke. | m | 1071
4. | Izrada kompletnog temelja za stup, sa svim potrebnim radnjama (iskop jame 0,9x0,9x1,1 m, doprema i ugradnja betona C 16/20, izrada oplate, ugradnja sidra i finalna obrada). | kom | 27
5. | Dobava i polaganje zaštitnih PVC cijevi Ø50mm za prolaze kablova u temelju rasvjetnog stupa. | m | 54
6. | Troškovi angažiranja davatelja komunalnih usluga prilikom iskolčenja trase i odobrenja radova. | komplet | 1
7. | Dobava i polaganje PVC cijevi Ø70mm za prolaz kabela ispod kolnih ulaza i drugih instalacija. | m | 10
8. | Razastiranje, planiranje i odvoz viška iskopanog materijala. | m3 | 27
9. | Uzimanje uzoraka betona, ispitivanje od strane ovl. pravne osobe i dostava atesta komplet po pravilima struke. | komplet | 1
10. | Geodetska snimka trase kablova prije zatrpavanja i točnih mikrolokacija stupova nakon postavljanja. | kom | 1
11. | Dobava, postavljanje i uklanjanje znakova privremene prometne regulacije te troškovi komunikacije sa pravnom osobom koja upravlja prometnicom. | komplet | 1
II. | ELEKTROMONTAŽNI RADOVI I MATERIJAL
1. | Nabava i prijevoz čeličnog rasvjetnog stupa sljedećih karakteristika koje su mjerodavne za ocjenu jednakovrijednosti: Čelični osmerkoutni rasvjetni stup, sa vrhom prilagođenim za nasad svjetiljke sa završetkom promjera Φ 60mm, visine H= 8 m, promjera 60mm/138mm, sa temeljnom pločom 250x250mm, debljina stijenke min.3mm, za I. zonu vjetra, čelični materijal kvalitete S235JR. Stavka podrazumijeva sav rad i materijal za izradu, sve prijevoze i prijenose, ugradnju te antikorozivnu zaštitu vrućim pocinčavanjem prema HRN EN ISO 1461. U podnožju stup mora imati otvor sa poklopcem za smještaj stupne razdjelnice. Stup se isporučuje vruče pocinčan sa temeljnim vijcima i šablonom za ugradnju istih, te farban u RAL svjetiljke. Prije narudžbe potrebno definirati RAL svjetiljke s Investitorom. Obračun po komadu stupa (komplet) Čelični rasvjetni stup H=8m ili jednakovrijedan. Prema navedenim tehničkim karakteristikama nudimo stup: - Tip stup: _____________________ - Proizvođač stupa: _____________________ - Zemlja proizvodnje: _____________________ | kom | 27
2. | Nabava i prijevoz LED cestovne svjetiljke sljedećih karakteristika koje su mjerodavne za ocjenu jednakovrijednosti: Svjetiljka ukupne snage max.65W, sa LED modulom ukupnog svjetlosnog toka min.8.565lm, sa asimetričnom cestovnom optikom. Svjetlosna iskoristivost min. 131lm/W. Temperatura boje svjetlosti max. 3000K, full cut-off: razred jakosti svjetlosti min. D4. Kućište svjetiljke izrađeno od tlačno lijevanog aluminija, optički dio zaštićen ravnim temperiranim staklom, stupanj IP zaštite min. IP66, stupanj IK zaštite min. IK09. Zaštita od prenapona min. 10kV/10kA, klasa zaštite IEC min. klasa I, montaža na stup/konzolu promjera φ30-60mm, regulacija kuta svjetiljke od -10° do +10° , jednostavno otvaranje svjetiljke bez uporabe alata, s automatskim isključivanjem napajanja prilikom otvaranja svjetiljke. Ambijentalna temperatura min. od -20°C do +50°C. Opremljen programabilnim LED driverom sa sljedećim funkcinalnostima: AOC (podesiva struja izlaza), MTP ( temperaturna zaštita modula), CLO ( konstantna izlazna vrijednost lumena), EOL ( alarm modula kraj životnog vijeka), PST ( programabilno vrijeme pokretanja). Podržana sučelja: DALI, 0-10V, 1-10V, ActiDim, ActiDim + parking senzori, MainsDim, LineSwitch. Klasa zaštie II, neovisna upravljačka oprema, stupanj zaštite IP67. Dopuštena izlazna konstantna struja 70-1050mA. Sa zaštitom od kratkog spoja i preopterećenja. Termički zaštićeni upravljački uređaj, termička zaštita LED modula. Mogućnost podešavanja snage i svjetlosnog toka u najmanje pet vremenskih intervala s obzirom na doba noći. Trajnost LED modula i drivera minimalno 100.000h uz održavanje 90% inicijalnog svjetlosnog toka svjetiljke (L90B10). Faktor uzvrata boje CRI ≥ 70. Dimenzije svjetiljke: max.603x300x201mm, težine max.6,6kg. Svjetiljka LED EXEYA S 65W ili jednakovrijedna Prema navedenim tehničkim karakteristikama nudimo svjetiljku: - Tip svjetiljke: _____________________ - Proizvođač svjetiljke: _____________________ - Zemlja proizvodnje: _____________________ | kom | 27
3. | Nabava i prijevoz stupne razdjelnice stupnja zaštite IP20, I= 20A, stezaljke 4x6-35mm2 Cu/Al, vodič za uzemljenje (PEN)-kabelska stopica 16mm2, klasa zaštite II, dminezija VxDxŠ 190x705x56mm, sa 1 kom D01 6A osiguračima sa postoljem, uključivo sa izvedbom spoja na podzemni kabel kao i na odvodni kabel do svjetiljke. Stupna razdjelnica tip kao MVL/435/2 CONCHIGLIA ili jednakovrijedna Prema navedenim tehničkim karakteristikama nudimo razdjelnicu: - Tip razdjelnice: _____________________ - Proizvođač razdjelnice: _____________________ - Zemlja proizvodnje: _____________________ | kom | 27
4. | Nabava i prijevoz tipske konzole Φ60mm, prosječne dužine 1000mm, kut 0°, Konzole se isporučuju sa izvedenom antikorozivnom zaštitom postupkom vrućeg cinčanja (debljina cink nanosa 70-80 µ). Konzola duljine 1000mm/Φ60 ili jednakovrijedno. Ponuđeno (Tip i proizvođač) : | kom | 27
5. | Dobava i polaganje zaštitnih BPW cijevi Φ50 mm u rov. | m | 1071
6. | Dobava, polaganje u rov i cijevi, te spajanje sa odgovarajućim kabelskim završecima, kabla NAYY-J 4x25 mm² 0,6/1 kV (HRN HD603.1). | m | 1125
7. | Dobava i izvedba uzemljenja trakom FeZn 25x4mm prema HRN N.B4901Č. | m | 1125
8. | Dobava i izvedba križnih spojeva na uzemljenju, komplet sa zaštitnim premazom. | kom | 27
9. | Dobava i polaganje upozorajvajuće PVC trake "Pozor-energetski kabel" u rov. | m | 1071
10. | Numeracija stupova javne rasvjete prema zahtjevu vlasnika javne rasvjete. | kom | 27
11. | Izrada projekta izvedenog stanja (u slučaju bitnih odstupanja od projekta). | komplet | 1
12. | Ispitivanje javne rasvjete od strane ovlaštene pravne osobe, prema važećim propisima i zahtjevima iz projekta te izdavanje protokola o izmjerenim veličinama | komplet | 1
13. | Dobava atesta, certifikata, izjava dobavljača, uputa i sl. za svu ugrađenu opremu (el. uređaje, kablove, svjetiljke, stupove, temelje itd.). | komplet | 1
III. | UKUPNO GRAĐEVINSKI I ELEKTROMONTAŽNI RADOVI I MATERIJAL: |  |  |  | 0
REKAPITULACIJA:
UKUPAN IZNOS PONUDE BEZ PDV-a (EUR):
IZNOS PDV-a (EUR):
SVEUKUPNA CIJENA PONUDE SA PDV-om (EUR):
Datum i mjesto: |  | Potpis i pečat ovlaštene osobe:
________________________ |  | _________________________