## TROŠKOVNIK
| IZRADIO: | NORD-ING d.o.o. PUTJANE 15, 40000 ČAKOVEC OIB: 14231137924
| INVESTITOR: | GRAD ČAKOVEC KRALJA TOMISLAVA 15 40000 ČAKOVEC OIB: 44427688822
| GRAĐEVINA: | POSLOVNA - DJEČJI VRTIĆ I DRUŠTVENI DOM
SLEMENICE, k.č.br. 3970/1 k.o. Zasadbreg
| PROJEKTANT: | NIKOLA MAGDALENIĆ, mag.ing.aedif.
| OZNAKA PROJEKTA: | NI-131/2022-V
| DATUM: | 06.2022.
| VRSTA PROJEKTA: | VANJSKO UREĐENJE
TROŠKOVNIK
Ovlašteni inženjer:
Nikola Magdalenić, mag.ing.aedif.
OPĆI UVJETI I NAPOMENE
Sve radove izvesti prema opisima pojedinih stavaka troškovnika i opisa pojedinih grupa radova, prema projektnoj dokumentaciji, tehničkom opisu, detaljima i svim važećim tehničkim propisima i važećim standardima, kao i uputstvima proizvođača materijala, te pravilima struke i građevinskim normama.
Ako neke stavke imaju nejasan i nedovoljan opis, onda svaki "započeti" opis pojedine stavke znači cjelokupnu izradu te stavke, to jest nabavu, dopremu materijala, sve prijenose i prijevoze, izradu, skidanje oplate, zaštitu, njegovanje pojedinih elemenata po izradi i nakon ugradbe, dobava atesta kao i ostalo.
Ukoliko se ukažu eventualne nejednakosti između projekta i stanja na gradilištu Izvođač radova dužan je pravovremeno o tome izvjestiti projektanta i nadzornog inženjera te shodno tome zatražiti potrebna objašnjenja. Svu potrebnu provjeru točnosti količina za nabavku materijala, kao i za građ. knjigu vršiti bez posebne naplate to jest o trošku Izvođača radova.
Normu utroška sati za vršenje radova treba obvezno računati sa svim potrebnim dodatnim koeficijentima za otežanje radova, u svemu po građevinskoj normi za odgovarajuću vrstu radova. U koeficijentima treba posebnu pažnju obratiti na režim rada (položaj gradilišta u gradu), pristupe kroz pješačku zonu i održavanje čistoće na pristupima, ishođenje svih potrebnih suglasnosti i dozvola, troškove komunalija kao i drugo što pripada u faktor gradilišta a nije posebno specificirano.
Izvođač je dužan o svom trošku osigurati gradilište i objekt od štetnog utjecaja vremenskih nepogoda i svih mogućih drugih oštećenja za vrijeme trajanja izvođenja. Svaka šteta koja bi bila prouzročena na građevini, vozilima, prolaznicima, susjednim građevinama ili okolišu tijekom izvođenja radova , a nepažnjom Izvođača, pada na teret Izvođača radova koji ju je dužan otkloniti, tj. nadoknaditi štetu u roku kojeg će utvrditi sa Investitorom.
Nadzor nad gradilištem, te svim alatima, strojevima i materijalom pada na teret Izvođača radova. Prije davanja konačne ponude za instalaterske radove, obavezno pregledati projektnu dokumentaciju sa svim detaljima. . U troškovniku kod davanja ponude nije dozvoljeno dopisivanje, križanje i nedavanje jediničnih cijena, već se sve to mora napisati na posebnom podnesku kao dodatak službenoj ponudi.
Prije izvođenja radova treba provjeriti kvalitetu svih materijala koji se ugrađuju i izvesti radove u skladu s detaljima (grafičkim i pisanim dijelovima) izvedbe, opisom iz troškovnika i potpisanim uzorcima od strane nadzornog inženjera, voditelja projekta i predstavnika investitora. Eventualne promjene u detaljima ili materijalu treba Izvođač prije početka izvedbe dogovoriti s voditeljem projekta, predstavnikom investitora i nadležnim nadzornim inženjerom.
Radove izvoditi prema općim tehničkim uvjetima:
- opće odredbe i pripremni radovi prema OTU za radove na cestama, knjiga 1
- zemljani radovi, odvodnja, potporni i obložni zidovi prema OTU za radove na cestama, knjiga 2
- kolnička konstrukcija prema OTU za radove na cestama, knjiga 3
- betonski radovi -prema OTU za radove na cestama, knjiga 4
- oprema ceste prema OTU za radove na cestama, knjiga 6
Za sve elemente namještaja, opreme, konstrukcije, ograde i sl. koje nisu tipizirane ili nisu u standardnom programu proizvođača, tj. nemaju popratnu tehničku dokumentaciju i ateste, Izvođač radova je dužan prije izrade navedenih elemenata izraditi radioničke nacrte, obavezno ih ovjeriti kod Nadzornog inženjera, a tek potom krenuti u izvođenje istih. Zabranjena je upotreba materijala ( osnovnog ili pomoćnog ) koji nije predviđen opisom, nacrtima i detaljima. Ukoliko Izvođač ipak izvede radove na neodgovarajući način ili od neodgovarajućih materijala, dužan je o tome upozoriti nadzornog inženjera i dogovorno riješiti, te zapisnički ustanoviti kvalitetu izvođenja radova.
Ukoliko prije početka izvođenja radova Izvođač ustanovi da je došlo do promjene uvjeta za izvođenje radova, dužan je o tome upozoriti nadzornog inženjera.
Ako se ukaže potreba izvedbe radova koji nisu predviđeni troškovnikom, Izvođač radova mora prethodno za izvedbu istih dobiti odobrenje Voditelja projekta predstavnika Investitora i Nadzornog inženjera, te sa istim utvrditi cijenu izvedbe i sve to unijeti u građevinski dnevnik.
Građevinsku knjigu i dnevnik vodi Izvođač radova i svakodnevno upisuje potrebne podatke predviđene Zakonom o građenju. Izvođač je također obavezan izraditi elaborat o zaštiti na radu na gradilištu, a prema važećem pravilniku o zaštiti na radu i Zakona o građenju. Pri radu treba primjenjivati sve potrebne mjere zaštite na radu i zaštite od požara. Ukoliko Nadzorni inženjer uoči da se Izvođač ne pridržava ovih pravila, može mu zabraniti daljnji rad dok ga ne organizira u skladu s pravilima.
Izvođač je također obavezan da na gradilište postavi za cijelo vrijeme odgovarajuću sručnu osobu, a prema Zakonu o gradnji, koji će odgovarati za stručno izvođenje radova.
Prilikom izvođenja radova, Izvođač treba zaštiti sve susjedne plohe, dijelove konstrukcije i prethodno izvedene radove na prikladan način, a u skladu s pravilima, tako da ne dođe do njihovog oštećenja.
Troškove zaštite treba Izvođač uračunati u jediničnu cijenu. Ukoliko ipak dođe do oštećenja prethodno izvedenih radova za koje je odgovoran izvoditelj ili njegov kooperant, dužan ih je o svom trošku dovesti u stanje prije oštećenja, ili naručiti iste radove kod drugog izvoditelja na svoj teret. Popravak treba izvesti u primarno određenom roku ili dogovorno.
Izvođač treba kvalitetu ugrađenih materijala i stručnosti radnika dokazati odgovarajućim atestima i uvjerenjima izdanim od strane za to ovlaštene institucije. Tijekom radova i po njihovom završetku, Izvođač je dužan čistiti radni prostor i za to nema pravo tražiti nadoknadu.
Po završetku radova kvalitetu izvedenih radova treba Izvođač ustanoviti zapisnički s Voditeljem projekta, Nadležnim nadzornim inženjerom i predstavnikom Investitora. Ukoliko se ustanovi da su radovi izvedeni nekvalitetno, Izvođač je dužan iste ponovno izvesti u traženoj kvaliteti ili naručiti kod drugog Izvođača, a sve u roku i na svoj trošak.
Ukoliko Izvođač radova ne izvrši ispravak radova u određenom roku Investitor može iste radove naručiti kod drugog Izvođača, a odbiti vrijednost obavljenih radova od ugovora osnovnog Izvođača.
Izvođač je također dužan ukloniti sve zaštitne i pomoćne konstrukcije u roku koji je predviđen za izvođenje radova i na svoj trošak. Osim navedenih općih uvjeta, za određene grupe radova vrijede posebne opće napomene, kojih se zajedno s ovim uvjetima treba obavezno pridržavati u cjelini. Posebne opće napomene dane su u sklopu s odgovarajućim grupama radova. Izvođač radova mora svaku promjenu u toku gradnje ucrtati u nacrtnu dokumenataciju i po završetku radova predati Investitoru kao nacrt izvedenog stanja.
Materijali, proizvodi, oprema i radovi moraju biti izrađeni u skladu s normama i tehničkim propisima navedenim u projektnoj dokumentaciji. Ako nije navedena niti jedna norma obvezna je primjena odgovarajućih (europskih normi ili jednakovrijednih). Ako se u međuvremenu neka norma ili propis stavi van snage, važit će zamjenjujuća norma ili propis.
U kalkulaciji rada treba uključiti sav potreban rad, kako glavni tako i pomoćni, te sav unutarnji prijenos bilo ručni bilo pomoću strojeva. Ujedno treba uključiti sav rad oko zaštite gotovih elemenata konstrukcije, zidova, podova, instalacija, opreme, uređaja i ostalih dijelova građevine od štetnih utjecaja vrućine, hladnoće i mogućeg oštećenja u toku izvođenja. Sve što nije opisano u tekstu, a vidljivo je iz grafike je obvezujuće.
Sve vrste pomoćnih skela bez obzira na visinu, ulaze u jediničnu cijenu dotične stavke troškovnika te se iste ne obračunavaju posebno. Sva potrebna skela mora biti postavljena na vrijeme kako ne bi nastao nepotrebni zastoj u radu na građevini. Pod pojmom skela podrazumijeva se dostava, postava, demontaža, odvoz, te prilaz istoj te ograda do skidanja skele. Ujedno su tu uključeni i prilazi kao i mostovi za betoniranje konstrukcija i slično. Sve zaštitne ograde za potrebe izvedbe radova na visinama, zaštita građevinske jame ulaze u cijenu stavke troškovnika za pojedini rad te se ne obračunavaju posebno.
Obračun izvedenih radova obračunati će prema stvarno izvedenim količinama ako to ugovorom drukčije nije definirano.
Zemljani radovi izvodit će se prema odobrenom glavnom projektu, pridržavajući se i primjenjujući važeće propise i norme.
Prije početka zemljanih radova obavezno iskolčiti gabarite objekta, te po potrebi postaviti druge potrebne oznake, označiti stalne visine, te snimiti postojeći teren radi obračuna količine iskopa.
Izvođenje radova na gradilištu započeti tek kada je ono uređeno prema odredbama Pravilnika o zaštiti na radu u graditeljstvu.
Izvođač je dužan izvesti sav rad oko iskopa (ručnog ili strojnog) i to do bilo koje potrebne dubine, sa svim potrebnim pomoćnim radovima, kao što je niveliranje i planiranje, nabijanje površine, obrubljivanje stranica, osiguranje od urušavanja, postava po
Predviđenu kategoriju tla u troškovniku treba provjeriti na gradilištu, ukoliko ne odgovara, ustanoviti ispravnu, i to unijeti u građevinski dnevnik, a što obostrano potpisuje nadzorni inženjer i rukovoditelj gradnje.
Kod zatrpavanja nakon izvedbe temelja i instalacija u tlu i sl., treba materijal polijevati, kako bi se mogao bolje nabiti i dobiti potrebna zbijenost, a nabijanje izvesti u slojevima do najviše 30 cm s vibro nabijačima ili žabama.
Sve nasipe izvesti u određenoj debljini, prema izvedbenoj projektnoj dokumentaciji. Upotrebljeni materijal za nasip (šljunak, pijesak, tučenac) mora biti čist od organskih primjesa.
Po završetku gradnje izvršiti planiranje terena, te ukloniti nepotrebno s gradilišta, odakle će se ponovnu upotrijebiti za ugradbu, a preostalo odvesti na gradsku planirku. Prevezeni materijal računa se u sraslom stanju, dok se postotak za rastresitost uk
Kameni materijal koji se ugrađuje mora odgovarati propisima HRN EN 12620:2003
Ovi uvjeti mijenjaju se ili nadponujuju opisima u pojedinim stavkama troškovnika.
Ukoliko dođe do zatrpavanja, urušavanja, odrona ili bilo koje druge štete nepažnjom izvođača (radi nedovoljnog podupiranja, razupiranja ili drugog nedovoljnog osiguranja), izvođač je dužan dovesti iskop u ispravno stanje, odnosno popraviti štetu bez poseb
Za sve stavke obuhvaćene troškovnikom zemljanih radova u jediničnu cijenu potrebno je uračunati sve horizontalne i vertikalne transporte, te utovar u vozilo, dok je odvoz suvišne zemlje od širokog iskopa i ostalih iskopa na deponiju obuhvaćen posebnom stavkom.
Betonski i armiranobetonski radovi izvodit će se prema odobrenom glavnom projektu, pridržavajući se i primjenjujući važeće propise i norme, te Zakon o normizaciji (NN 163/03)
Važeći propisi:
1. Tehnički propis za betonske konstrukcije (NN 101/05, 85/06, 64/07)
2. Tehnički propis za cement za betonske konstrukcije (NN 64/05, 74/06, 85/06)
3. Hrvatske norme:
za agregat: HRN EN 12620: 2003;HRN EN 13055 - 1: 2003, HRN EN 932-1; HRN EN 933-4
za cement: HRN EN 197, HRN EN 196
za vodu: HRN EN 1008:2002
za armaturu: n HRN 10080, n HRN 10138, n HRN 10260, HRN EN 10020, HRN EN 10025, HRN EN 10027, EN 10079, HRN EN 523, HRN EN 729-3
za beton: HRN EN 206-1:2002, 206-1:1:2004, HRN EN 12350, HRN EN 12390, HRN U.M1.057, HRN U.M1.016, HRN EN 480-11, HRN EN 12504, HRN EN 13670-1:2002 (izvedba)
Prilikom isporuke cementa isporučioc je dužan dostaviti podatke i ateste.
Za izradu betona predviđa se prirodno granulirani šljunak ili drobljeni agregat.
Kameni agregat mora biti dovoljno čvrst i postojan, ne smije sadržavati zemljanih i organskih sastojaka, niti drugih primjesa štetnih za beton i armaturu.
Kameni agregat u pogledu kvalitete mora odgovarati važećim normama.
Sve vrste čelika moraju imati kompaktnu homogenu strukturu. Ne smiju imati nikakvih nedostataka, mjehura, pukotina ili vanjskih oštećenja.
Prilikom isporuke betonskog čelika isporučilac je dužan dostaviti ateste koji garantiraju: vlačnu čvrstoću i varivost čelika.
U sve betonske i arm.betonske potrebno je u toku betoniranja ugraditi čel.pločice, ankere za učvršćenje bravarije i limarije.
Sve eventualne razlike i odstupanja na terenu utvrdit će se građevinskom knjigom.
Postavljanje i vezivanje armature izvesti točno prema armaturnim nacrtima, sa podmetanjem podložaka, kako bi se osigurala potrebna udaljenost između armature i oplate.
Prije betoniranja obavezan je pregled armature od strane izvođača i nadzornog inženjera ili projektanta konstrukcije.
Količine bet. željeza u troškovniku date su aproksimativno. Točne količine dati će se armaturnim nacrtima.
Izvođač je obavezan posjedovati ateste o kvaliteti svih ugrađenih materijala.
Kvaliteta čelika, betona i njegovih komponentnih materijala trebaju odgovarati "Tehničkim propisima za betonske konstrukcije"
Jedinična cijena treba obuhvatiti sav rad i materijal sa transportima za izvedbu pojedine stavke troškovnika i to:
sav potreban rad, uključujući nutarnji transport
sav potreban materijal
zaštitu betonske i armirano betonske konstrukcije od djelovanja atmosferskih nepogoda, vrućina, hladnoća i svu potrebnu njegu betona
polijevanje oplate prije ubacivanja betona
potrebna nabijanja betona kod ugradnje
ispitivanje cementa, agregata i betona
Izvođač radova je dužan prije početka radova izraditi program kontrole kvalitete upotrebljavanih materijala.
Budući da svi transporti - vanjski i unutarnji, horizontalni i vertikalni trebaju biti uključeni u jedinične cijene, izvođač prije davanja ponude dužan je proučiti tekstualni i grafički dio projektne dokumentacije, kao i stanje na terenu, te procijeniti sve parametre u svezi s transportima i predvidjeti primjerenu tehnologiju.
REKAPITUALACIJA
A) VANJSKO UREĐENJE
| I PRIPREMNI RADOVI |  |  |  | 0
| II ZEMLJANI RADOVI |  |  |  | 0
| III KOLNIČKA KONSTRUKCIJA |  |  |  | 0
| IV BETONSKI RADOVI |  |  |  | 0
| V OSTALI RADOVI |  |  |  | 0
| UKUPNO: |  |  |  | 0
| PDV 25% |  |  |  | 0
| UKUPNO SA PDV-om |  |  |  | 0
B) OBORINSKA ODVODNJA
| I PRIPREMNI RADOVI |  |  |  | 0
| II ZEMLJANI RADOVI |  |  |  | 0
| III KANALIZACIJSKI RADOVI |  |  |  | 0
| IV BETONSKI RADOVI |  |  |  | 0
| V ZAVRŠNI RADOVI |  |  |  | 0
| UKUPNO: |  |  |  | 0
| PDV 25% |  |  |  | 0
| UKUPNO SA PDV-om |  |  |  | 0
| UKUPNO: |  |  |  | 0
| PDV 25% |  |  |  | 0
| UKUPNO SA PDV-om |  |  |  | 0
SVEUKUPNA REKAPITUALACIJA
| A) VANJSKO UREĐENJE |  |  |  | 0
| B) OBORINSKA ODVODNJA |  |  |  | 0
| UKUPNO: |  |  |  | 0
| PDV 25% |  |  |  | 0
| UKUPNO SA PDV-om |  |  |  | 0
Redni broj | Opis | Jedinica mjere | Količina | Jedinična cijena | Ukupno
A) VANJSKO UREĐENJE
1.00 | PRIPREMNI RADOVI
1.01. | Geodetski radovi - trasa. Stavka obuhvaća iskolčenje trase i priključaka, održavanje točaka operativnog poligona i repera te sva geodetska mjerenja kojima se podaci iz projekta prenose na teren i obrnuto, osiguranje osi iskolčene trase, profiliranje, obnavljanje i održavanje iskolčenih oznaka na terenu u cijelom razdoblju od početka radova do predaje svih radova investitoru. Geodetski radovi obuhvaćaju i obnovu stalnih geodetskih točaka u području zahvata uključujući i sve potrebne radove za provedbu obnove sukladno zakonskoj regulativi. Obračun je po kompletu trase u skladu s projektom (cca 2200 m2 prometne, pješačke i zelene površine i dječje igralište)
|  | kpl | 1 |  | 0
1.02. | Rezanje asfaltnog kolnika. Stavka uključuje rezanje asfaltnog kolnika debljine cca 10-12 cm, te zapunjavanje reške bitumenskom masom. Obračun po m' izvedene i zapunjene reške.
|  | m' | 30 |  | 0
1.03. | Rušenje i uklanjanje postojeće kolničke konstrukcije (asfalta) debljine cca 10-12 cm. Ovaj rad obuhvaća rušenje i uklanjanje postojeće kolničke konstrukcije te utovar i prijevoz na odlagalište udaljenosti do 20 km. Obračun je po m² porušene i ukonjene kolničke konstrukcije. Izvedba, kontrola kakvoće i obračun prema OTU za radove na cestama, 1-03.2.
|  | m² | 10 |  | 0
1.04. | Rušenje i uklanjanje postojećih betonskih cijevnih propusta. Ovaj rad obuhvaća rušenje i uklanjanje betonske cijevi profila DN500, rušenje betonske obloge, AB ploče i betonskih zaštitih pera, razgradnja betona i armature te utovar i prijevoz na odlagalište udaljenosti do 20 km. Obračun je po ml porušenih i ukonjenih cijevi i m3 porušenog i uklonjenog betona. Izvedba, kontrola kakvoće i obračun prema OTU za radove na cestama, 1-03.2.
1.04.01. | cijev | m' | 6 |  | 0
1.04.02. | beton | m³ | 5 |  | 0
1.05. | Spuštanje ili dizanje okana komunalnih ili drugih instalacija. Jedinična cijena obuhvaća vađenje poklopca i okvira poklopca, štemanje i uređenje stjenki okna na novu visinu, ponovnu ugradnju okvira poklopca i poklopca, prethodno čišćenje postojećih okana te sav ostali rad, opremu i materijal potreban za potpuno dovršenje stavke. Obračun je po komadu spuštenog ili podignutog okna.
|  | kom | 1 |  | 0
1.06. | Nabava, doprema i ugradnja lijevanoželjeznih kanalizacijskih okruglih poklopaca Ø 600 mm nosivosti D400 na podložni beton C25/30 debljine 15 cm. Poklopci se ugrađuju na postojeća okna na parceli.
1.06.01. | LŽ poklopac | kom | 10 |  | 0
1.06.02. | beton C25/30 | m³ | 3 |  | 0
1.07. | Regulacija prometa za vrijeme izvođenja radova postavom privremenih prometnih znakova, prekrivanjem postojećih znakova i drugim načinima regulacije za sigurno odvijanje prometa uključivo i dovođenje prometne signalizacije u prvobitno stanje nakon završetka radova. Prometni znakovi se postavljaju prema elaboratu privremene regulacije prometa za vrijeme izvođenja radova. U cijenu uključiti i izradu prometnog elaborata.
|  | kpl | 1 |  | 0
| I PRIPREMNI RADOVI UKUPNO: |  |  |  | 0
2.00 | ZEMLJANI RADOVI
2.01. | Strojni široki iskop tla na trasi, u materijalu C kategorije, prema odredbama projekta s utovarom u prijevozno sredstvo, te prijevoz iskopanog materijala na deponiju udaljenosti do 20 km. Troškovi deponiranja su u cijeni stavke. Rad se mjeri u kubičnim metrima stvarno iskopanog materijala, mjereno u sraslom stanju, a u jediničnu cijenu uračunati su svi radovi na iskopu materijala sa utovarom u prijevozna sredstva, prijevoz na odlagalište s potrebnim osiguranjem na gradilištu i javnim prometnicama, radovi na uređenju i čišćenju pokosa od labilnih blokova i rastresitog materijala, planiranje iskopanih i susjednih površina.
|  | m³ | 290 |  | 0
2.02. | Izrada posteljice od zemljanih materijala, Ms=20 MN/m2 ispod vatrogasnog pristupa na parceli. Strojna izrada posteljice od zemljanih ili miješanih materijala, završnog sloja usjeka ili nasipa, ujednačene nosivosti s grubim i finim planiranjem, eventualnom sanacijom pojedinih manjih površina slabijeg materijala i zbijanjem do tražene zbijenosti uz potrebno vlaženje ili sušenje. Izrada posteljice mora biti prema projektu, osobito obzirom na visinske kote, postignute nagibe i zbijenost materijala. Obračun je u četvornim metrima uređene i zbijene posteljice. U cijeni je uključen sav rad, materijal te prijevozi, potrebni za potpuno dovršenje uređene i zbijene posteljice, uključujući i ispitivanje i kontrolu kakvoće.
|  | m² | 240 |  | 0
2.02. | Dobava, doprema i ugradnja geotekstila g=300g/m2, na vatrogasnom pristupu između tampona i humusa. Geotekstil postavljati s preklopima.
|  | m² | 240 |  | 0
2.03. | Izrada nasipa (uključuje nabavu materijala) od šljunčanog materijala granulacije 0/50. Ovaj rad obuhvaća strojno nasipanje i razastiranje, prema potrebi vlaženje ili sušenje, planiranje nasipnih slojeva debljine i nagiba prema projektu odnosno utvrđenih pokusnom dionicom, te zbijanje s odgovarajućim sredstvima do zbijenosti Ms=40MN/m². Obračun se mjeri u kubičnim metrima stvarno ugrađenog i zbijenog nasipa, a u cijenu je uključen sav rad na izradi nasipa i nabava materijala te planiranje pokosa nasipa i čišćenje okoline, sav ostali rad, transporti i oprema, kao i ispitivanja i kontrola kakvoće.
|  | m³ | 120 |  | 0
2.04. | Uređenje zelenih površina s pripremom tla (fino planiranje, grabljanje i sl.), nabavom, prijevozom i ugradnjom humusa debljine10 cm na vatrogasnom pristupu i 15-20 cm na zelenim površinama, nabavom, prijevozom i ugradnjom mineralnog gnojiva (10 dkg/m2) i travnate smjese (4,0 dkg/m2), te jednokratnim zalijevanjem. Stavka obuhvaća sav rad, opremu i materijal potreban za uređenje zelenih površina. Obračun je po m² kompletno uređene zelene površine.
2.04.01. | vatrogasni pristup | m² | 220 |  | 0
2.04.02. | zelene površine | m² | 340 |  | 0
| II ZEMLJANI RADOVI UKUPNO: |  |  |  | 0
3.00 | KOLNIČKA KONSTRUKCIJA
3.01. | Izrada nosivog sloja (zbijenosti Ms≥60MN/m2 ispod pješačkih površina i terase, Ms≥90MN/m2 ispod prometnih površina) od prirodnog kamenog materijala, najvećeg zrna 63 mm, debljine 20 m na mjestu postojećeg tampona ispod prometnih i pješačkih površina, 30 cm ispod terase i 45 cm ispod vatrogasnog pristupa. U cijenu je uključena dobava materijala, utovar, prijevoz, i ugradnja (strojno razastiranje, fino planiranje i zbijanje do traženog modula stišljivosti ili stupnja zbijenosti) na uređenu i preuzetu podlogu. Obračun je po m³ ugrađenog materijala u zbijenom stanju.
|  | m³ | 90 |  | 0
3.02. | Izrada rubnjaka od predgotovljenih betonskih elemenata klase betona C 30/37, razreda izloženosti XC4, XD3, XF4, veličine 15/25 cm, prema nacrtima, detaljima i uvjetima iz projekta. Obračun je po m' ugrađenog rubnjaka, a u jediničnu cijenu su uključeni nabava betona, svi prijevozi i prijenosi, izrada potrebne oplate, prijevoz i postavljanje elemenata rubnjaka, uz geodetsku kontrolu položaja i uređenje spojnica (fugiranje).
|  | m' | 200 |  | 0
3.03. | Izrada rubnjaka od predgotovljenih betonskih elemenata klase betona C 25/30, veličine 5/20 cm. Prema nacrtima, detaljima i uvjetima iz projekta. Obračun je po m' ugrađenog rubnjaka, a u jediničnu cijenu su uključeni nabava betona, svi prijevozi i prijenosi, izrada potrebne oplate, prijevoz i postavljanje elemenata rubnjaka, uz geodetsku kontrolu položaja i uređenje spojnica (fugiranje).
|  | m' | 50 |  | 0
3.04. | Izrada habajućeg sloja AC 16 surf za srednje prometno opterećenje debljine 6,0 cm na prometnim površinama. U cijeni su sadržani svi troškovi nabave materijala, proizvodnje i ugradnje asfaltne mješavine, prijevoz, oprema i sve ostalo što je potrebno za potpuno izvođenje radova. Obračun je po m² gornje površine stvarno položenog i ugrađenog habajućeg sloja od asfaltbetona sukladno projektu. Izvedba i kontrola kakvoće prema tehničkim svojstvima i zahtjevima za građevne proizvode za proizvodnju asfaltnih mješavina i za asfaltne slojeve kolnika.
|  | m² | 700 |  | 0
3.05. | Nabava, doprema i ugradnja betonskih elemenata (opločnika) debljine 6 cm. Elemente polagati na sloj drobljenog kamena granulacije 4/8 mm. Nakon postavljanja elemente zasuti kremenim pijeskom metenjem zapuniti spojnice i uvaljati. Obračun po m² postavljenih elemenata uključivo i nabava, doprema razastiranje drobljenog kamena i pijeska.
|  | m² | 120 |  | 0
3.06. | Nabava, doprema i ugradnja betonskih elemenatačepaste strukture. Elemente polagati na sloj drobljenog kamena granulacije 4/8 mm. Nakon postavljanja elemente zasuti kremenim pijeskom metenjem zapuniti spojnice i uvaljati. Obračun po m² postavljenih elemenata uključivo i nabava, doprema razastiranje drobljenog kamena i pijeska.
|  | m² | 2 |  | 0
| III KOLNIČKA KONSTRUKCIJA UKUPNO: |  |  |  | 0
4.00 | BETONSKI RADOVI
4.01. | Izrada betonskog slivnika Ø 500 mm, nosivosti rešetke 400 kN. Izrada betonskog slivnika s betonskim temeljem. Betonske cijevi moraju biti atestirane, a njihovu upotrebu odobrava nadzorni inženjer. Radovi uključuju iskop materijala uz svu potrebnu zaštitu stabilnosti jame, izrada temeljne ploče slivnika betonom klase prema projektu sa aditivima za nepropusnost, dobava, doprema i ugradnja gotovih betonskih cijevi dužine 2,50 m, izrada betonske obloge slivnika, izrada jednostrane oplate oko bet. cijevi u cilju izrade bet. obloge klase betona i debljine sloja prema detalju u projektu sa aditivima za nepropusnost, probijanje zidova betonskih okana za priključne cijevi, nabava i ugradnja lijevano - željeznih kanalskih rešetki u betonski rasteretni okvir, zatrpavanje materijalom iz iskopa i drugi radovi potrebni za potpuno dovršenje slivnika. U cijenu je uračunat sav rad i materijal za potpuno dovršenje posla. Obračun se vrši po kom izvedenog slivnika s rešetkom i pjeskarenom spojnicom za spajanje betonskog slivnika.
|  | kom | 5 |  | 0
4.02. | Dobava i montaža kanala za linijsku odvodnju oborinskih voda, klase opterećenja D400. Kanal izrađen iz polymerbetona, građevinske visine 265 mm. Svjetla širina kanala 200 mm, građevinska širina 235 mm, građevinska dužina 100cm. Rubovi kanala ojačani kutnikom od lijevanog željeza debljine 5 mm koji služi kao dosjed za polaganje pokrovne rešetke. Kanal se izvodi polaganjem na betonsku podlogu klase C20/25 debljine sloja 15 cm, a kanal je potrebno bočno založiti betonom. U cijenu uključiti dobavu i montažu pokrovne rešetke iz lijevanog željeza sa sistemom bezvijčane ukrute. Rešetka je širine 223 mm, dužine 0,50 m. Gornji rub rešetke se izvodi u razini 2-5 mm ispod kote gotove završne okolne površine. Sve sa priborom za montažu do potpune funkcionalnosti.
4.02.01. | kanal L=5,40 m | kom | 1 |  | 0
4.02.02. | pokrovna rešetka L=5,40 m | kom | 1 |  | 0
4.03. | Dobava, doprema i ugradnja PE folije ispod AB ploče terase debljine 0,25 mm. Folija se postavlja s preklopima.
|  | m² | 25 |  | 0
4.04. | Proširenje postojeće terase izvedbom AB podne ploče debljine 20 cm.
Dobava, doprema i ugradnja betona za betoniranje armirano-betonske podne ploče u jednostranoj oplati betonom C25/30, XC2. U stavku uključena dobava, izrada i ugradnja sidrenih šipki i armaturnih mreža te njega betona i vibriranje betona s svim potrebnim prethodnim pripremama, izrada, dobava i montaža oplate. U cijenu uključiti i bušenje rupa za sidra, ispuhivanje i ugradnja sidrenih šipki, izradu i obradu dilatacionih reški između postojećeg i novog betona, trajno elastičnim kitom. Obračun po m³ ugrađenog betona.
4.04.01. | beton | m³ | 1 |  | 0
4.04.02. | oplata | m² | 1 |  | 0
4.04.03. | armatura | kg | 24 |  | 0
4.05. | Temeljna hidroizolacija
Dobava i postava horizontalne hidroizolacije ploče terase fleksibilnom polimer bitumenskom hidroizolacijom. U stavku ulazi čišćenje i zidarska priprema podloge sva potrebna izravnavanja podloge, hladni bitumenski premaz, fleksibilna polimer bitumenska hidroizolacija 2x, izrada holkera, obrada sokla, sve prema pravilima struke.
|  | m² | 65 |  | 0
4.06. | Izrada armirano cementnog estriha, debljine 3-5 cm preko AB ploče terase. Estrih se armira elektrovarenom mrežom. U cijenu uključiti dobavu, dopremu i postavljanje estriha, kompletan rad, materijal, pribor, dilataciju od zida, čišćenje nakon izvođenja radova, njegu podloge nakon izrade kako ne bi došlo do prebrzog isušivanja. U cijeni sve komplet.
|  | m² | 60 |  | 0
4.07. | Polimercementna hidroizolacija terase
Izvedba hidroizolacijskog sustava dvokomponentnim brzosušećim visoko fleksibilnim cementnim mortom. Izvedba u 2 sloja ukupne debljine min. 2 mm, s tim da se u prvi sloj utisne mrežica od alkalno otpornih staklenih vlakana veličine okna 4 x 4,5 mm. Hidroizolaciju uzdignuti min 10 cm na vertikalu. Na mjestima dilatacijskih fuga, spojeva između vodoravnih i okomitih površina te odvoda, potrebno je ugraditi gumiranu poliestersku traku s alkalno otpornim filcem, kutne elemente i manžete. Proizvod se nanosi na čistu i čvrstu podlogu u dva sloja ukupne debljine od 2,0 mm, obradu sokla, spoj sa ulaznim vratima, sva brtvljenja, sve do potpune funkcionalnosti i prema uputstvu proizvođača. Za površine veće od 6m2 potrebno premaz dodatno punoplošno armirati mrežicom.
Uključivo dobavu, pripremu i ugradnju materijala s propisanim preklopima na sastavima traka i sve prema uputstvu proizvođača.
|  | m² | 65 |  | 0
| IV BETONSKI RADOVI UKUPNO: |  |  |  | 0
5.00 | OSTALI RADOVI
5.01. | Nabava, doprema i postava prometnih znakova komplet sa stupom okruglog presjeka, obujmicom i dva vijka. Površina prometnih znakova izrađuje se od retroreflektirajućih materijala najmanjeg koeficijenta retrorefleksije razreda RA1. Boja poleđine podloge znaka mora biti sive boje i bez sjaja. Prometni znakovi pričvršćuju se na stupove koji su izrađeni od Fe cijevi i zaštićeni protiv korozije postupkom vrućeg cinčanja ili na aluminijske stupove. Stup se postavlja na betonski temelj kvalitete C20/25, oblika oblika zarubljene piramide čije su stranice donjeg kvadrata 30 cm i gornjeg 20 cm, visine 70 cm. Vrsta, broj i položaj prometnih znakova određen je situacijom. Iskop i betoniranje temelja, prijevoz znakova i drugog materijala i drugi poslovi vezani uz postavljenje prometnih znakova. Obračun po kom postavljenog znaka.
5.01.01. | prometni znak | kom | 2 |  | 0
5.01.02. | stup – nosač znaka | kom | 2 |  | 0
5.02. | Iscrtavanje linija i zaprečnih površina na kolniku. Linije i zaprečne površine iscrtavaju se prema projektu, bijelom bojom. Mjesta namjenjena osobama smanjene pokretljivosi označavaju se oznakama žute boje, a mjesta za punjenje električnih vozila zelenom bojom, u svemu prema pravilniku o prometnim znakovima i signalizaciji na cestama.
5.02.01. | linija širine 12 cm | m' | 70 |  | 0
5.02.02. | linija širine 50 cm | m' | 10 |  | 0
5.02.03. | pješački prijelaz | m² | 20 |  | 0
5.02.04. | parkirališna mjesta za osobna vozila | kom | 14 |  | 0
5.02.04. | parkirališna mjesta za motocikle | kom | 4 |  | 0
5.02.05. | oznake invalida | kom | 1 |  | 0
5.03. | Nabava, doprema i sadnja drveća. Stavka obuhvaća: Dobavu i dostavu sadnica A kvalitete, starosti 5 godina s čvrstom korjenovom balom. Strojni iskop jama za sadnju drveća dimenzija 80x80x80 cm s djelomičnom izmjenom tla. Rahljenje dna jame, djelomično zatrpavanje, ugradnja gnojiva s plodnim tlom-hamuk, sadnja, zatrpavanje, učvršćivanje stabala tokarenim kolcima dužine 300 cm (3 kom/stablu), međusobno povezanih poluoblicama (3 kom/stablu), vezanje stabla jutenom trakom za kolce te jednokratno zalijevanje.
| Acer platanoides drumundi | kom | 3 |  | 0
5.04. | Beton C25/30 za temelje samce | m³ | 7 |  | 0
5.05. | Zatvaranje kolnog ulaza dvokrilnim vratima i pješačkog ulaza jednokrilnim pješačkim vratima. U sklopu ograde izvesti tipska dvokrilna vrata širine 5,50 (širine krila 2,75 m) i jednokrilna pješačka vrata, širine 1,00 m. Vrata se izvode u istom sustavu i od materijala istih karakterisitka kao i ograda, komplet s okovima, rukohvatima i bravama s uključenim ključevima. U cijenu uključi sav potreban materijal i pribor za potpuno dovršenje posla, uključujući dobavu dopremu i ugradnju betona za betoniranje temelja.
5.05.01. | Dvokrilna vrata širine 5,50 m | kom | 1 |  | 0
5.05.02. | Jednokrilna vrata širine 1,00 m | kom | 1 |  | 0
5.05.03. | Beton C25/30 | m³ | 2 |  | 0
5.06. | Izrada geodetskog elaborata izvedenog stanja i unos u katastar. Obračun po kompletu trase (cca 2200 m2 prometne, pješačke i zelene površine i dječje igralište)
|  | kpl | 1 |  | 0
| V OSTALI RADOVI UKUPNO: |  |  |  | 0
B) OBORINSKA ODVODNJA
1.00 | PRIPREMNI RADOVI
1.01. | Geodetsko iskolčenje trase kanalizacije s izradom geodetskog elaborata iskolčenja.
|  | m' | 110 |  | 0
| I PRIPREMNI RADOVI UKUPNO: |  |  |  | 0
2.00 | ZEMLJANI RADOVI
2.01. | Strojni iskop rova u tlu C ktg za polaganje kanalizacijskih cijevi i montažu revizijskih okana, dubine do 1,20 m. Stavka obuhvaća iskop materijala u sraslom stanju, utovar na prijevozno sredstvo i prijevoz na gradilišnu deponiju. Predviđena je izvedba rova sa vertikalnim stranama te proširenje rova na mjestima montaže revizijskih okana uz korištenje razuporne oplate. U cijeni iskop, oplata i eventualno crpljenje podzemne vode.
|  | m3 | 120 |  | 0
2.02. | Nabava, dobava i ugradnja sitnozrnatog šljunka granulacije 8/16 za izradu podloge debljine 10 cm ispod kanalizacijskih cijevi s prethodnim poravnanjem dna kanala na kote iz uzdužnog profila s točnošću +/- 1cm.
|  | m3 | 10 |  | 0
2.03. | Nabava, dobava i ugradnja sitnozrnatog šljunka granulacije 8/16 u zoni cijevi (do 30 cm iznad tjemena cijevi) uz pažljivo nabijanje u slojevima debljine do 15 cm.
|  | m3 | 50 |  | 0
2.04. | Zatrpavanje kanalizacijskih cijevi šljunčanim materijalom u slojevima od 30 cm uz istovremeno obilno močenje i nabijanja svakog sloja nasutog materijala ručnim ili strojnim nabijačima.
|  | m3 | 60 |  | 0
2.05. | Utovar i odvoz viška materijala na deponiju, udaljenosti do 10 km.
|  | m3 | 120 |  | 0
2.06. | Čišćenje, izmuljivanje i produbljenje postojećeg otvorenog kanala a mjestu zacijevljenja i nizvodno od zacijevljenja. Obračun po ml očišćenog i izmuljenog kanala.
|  | m' | 120 |  | 0
| II ZEMLJANI RADOVI UKUPNO: |  |  |  | 0
3.00 | KANALIZACIJSKI RADOVI
3.01. | Nabava, doprema i polaganje PVC kanalizacijskih cijevi i fazonskih komada klase SN6 s potrebnim spojnim i brtvenim materijalom. U cijenu uključiti svu potrebnu pripremu za međusobno spajanje cijevi i spajanje cijevi na revizijska okna i upojni bunar. Spajanje cijevi izvoditi gumenim prstenovima.
3.01.01. | DN 160 mm | m' | 60 |  | 0
3.01.02. | kosa račva DN 160 mm | kom | 1 |  | 0
3.01.01. | luk 45°DN 160 mm | kom | 1 |  | 0
3.01.02. | DN 200 mm | m' | 50 |  | 0
3.02. | Dobava i montaža RDS komada DN200 za betonska revizijska okna.
|  | kom | 1 |  | 0
3.03. | Ispitivanje kanalizacije na vodonepropusnost, uz prisustvo nadzora i vođenje propisanog zapisnika, sve u skladu sa važećim propisima i normativima (HRN EN 1610 ili jednakovrijedno). U jediničnoj cijeni obuhvatiti sav potreban materijal (voda, gumeni čepovi i sl.) i sve radnje potrebne za ispitivanje vodonepropusnosti.
|  | m' | 110 |  | 0
3.04. | Dobava i ugradnja plastične upozorne trake sa natpisom "POZOR KANALIZACIJA", traka se postavlja 30 cm iznad cijevi.
|  | m' | 110 |  | 0
3.05. | Zacijevljenje otvorenog kanala betonskim cijevima DN 400 mm. Stavka obuhvaća nabavu cijevi, sve prijevoze i prijenose, radove na ugradnji i spajanju cijevi te sav ostali rad, opremu i materijal potreban za potpuno dovršenje stavke. Obračun po m' ugrađene cijevi.
|  | m' | 40 |  | 0
| III KANALIZACIJSKI RADOVI UKUPNO: |  |  |  | 0
4.00 | BETONSKI RADOVI
4.01. | Dobava i montaža tipskih PE revizijskih okana s konusnim završetkom (elementi okna - baza, tijelo i konus). Baza okna izrađena sa priključnim elementima za cijevi prema specifikaciji. Veličina okna Ø 80 cm različitih dubina (do dubine 1,20 m). Revizijsko okno postavlja se na podložni beton klase C16/20, debljine 20 cm, a poklopci na betonski prsten C25/30 debljine 15 cm. U cijeni okna LŽ poklopac nosivosti D400 i ljestve.
4.01.01. | revizijsko okno Ø80 | kom | 4 |  | 0
4.01.02. | LŽ poklopci | kom | 4 |  | 0
4.01.03. | čelične ljestve | kom | 4 |  | 0
4.01.04. | beton C16/20 | m3 | 1.2 |  | 0
4.01.05. | beton C25/30 | m3 | 1 |  | 0
4.02. | Izvedba revizijskog okna na vanjskoj kanalizaciji građevine, od gotovog betona u glatkoj oplati, debljine stjenki i dna 20 cm, betonom C30/37, XA2, VDP3. Na dnu okna izvesti kinete prema podacima o niveleti okna i obraditi ih cementnom glazurom 1:2 zaglađenom do crnog sjaja. Stijenke okna ožbukati cementnom žbukom 1:2 zaglađenom do crnog sjaja. Iznad okna na dubini cca 10-30 cm od kote uređenog terena izvesti armirano-betonsku ploču debljine 15 cm klase betona C 30/37 s otvorom za silazak u okno, vel. 60x60 cm. Iznad otvora na ploči montirati četvrtasti lijevanoželjezni poklopac s okvirom vel. 600x600 mm, nosivosti D400. U stjenke se ugrađuju predgotovljene montažne penjalice Ø22 mm, na međusobnom razmaku po vertikali 30 cm. U cijeni stavke eventualno crpljenje podzemne vode za vrijeme izvedbe radova.
4.02.01. | revizijsko okno vel. 100x100 cm | kom | 1 |  | 0
4.02.02. | predgotovljene montažne penjalice | kom | 2 |  | 0
4.02.03. | LŽ poklopac | kom | 1 |  | 0
4.03. | Betoniranje obloge zacijevljenog kanala. Stavka obuhvaća izradu podloge debljine 10 cm iz betona C16/20, i betoniranje obloge debljine 15 cm i betonskih glava u jednostranoj oplati betonom klase C 30/37. Obračun je po m3 ugrađenog betona, a u cijeni je uključena nabava betona, armature, svi prijevozi i prijenosi, izrada i demontaža oplate i skele, rad na ugradnji i njezi betona, te sav drugi rad, oprema i materijal potrebni za potpuno dovršenje stavke. Izvedba, kontrola kakvoće i obračun prema OTU 3-03.2, 7-01.01. i 7-01.04.
4.03.01. | Betonska podloga C16/20 | m³ | 4 |  | 0
4.03.02. | Betonska obloga C30/37 | m³ | 12 |  | 0
4.03.03. | Armatura | kg | 960 |  | 0
4.04. | Dobava i montaža predgotovljenog betonskog separatora masti i ulja. Poklopce odnosno ulazna okna separatora prilagoditi kotama uređenog terena odnosno kotama niveleta projektirane kanalizacije prema projektu iste. Separator položiti na betonsku ploču. U cijeni poklopac Ø600 mm nosivosti 400 kN.
4.04.01. | separator Q=15 l/s | kom | 1 |  | 0
4.04.02. | iskop | m3 | 95 |  | 0
4.04.03. | zatrpavanje šljunkom | m3 | 85 |  | 0
4.04.04. | odvoz viška materijala | m3 | 10 |  | 0
4.04.05. | podložni beton 20 cm, C20/25 | m3 | 0.8 |  | 0
| IV BETONSKI RADOVI UKUPNO: |  |  |  | 0
5.00 | ZAVRŠNI RADOVI
5.01. | Geodetsko snimanje izvedenog stanja kanalizacije s izradom geodetskog elaborata te provedbom u katastru instalacija.
|  | m' | 110
| V ZAVRŠNI RADOVI UKUPNO: |  |  |  | 0
Mjesto i datum: |  |  | Potpis i pečat ovlaštene osobe:
_________________________ |  |  | __________________________