## TROŠKOVNIK
TROŠKOVNIK RADOVA
Građevina: Sanacija ulica u Krištanovcu - dionica br. 2.
R. br. | Opis | Jed. mj. | Količina | Jed. cijena | Ukupno
1 | PRIPREMNI RADOVI
1.1. | Horizontalno i visinsko iskolčenje trase sa izradom elaborata iskolčenja. Iskolčenje obuhvaća sva geodetska mjerenja kojima se podaci iz projekta prenose na teren, osiguranje osi iskolčene trase, profiliranje, obnavljanje i održavanje iskolčenih oznaka na terenu za sve vrijeme građenja, odnosno do predaje radova Investitoru.Rad se obračunava i mjeri po dužnom metru trase. Radove izvoditi u svemu prema stavkama 1-02.1, 1-02.2, 1-02.3, 1-02.5 i 1-02.6 O.T.U. za radove na cestama, knjiga I.
|  | m' | 137
1.2. | Provedba mjera zaštite na radu, te osiguranje gradilišta prije početka i u tijeku izvođenja radova, obavlja se postavom prometnih znakova, rampi i svjetlosnih signala noću. Radove izvoditi u svemu prema stavkama 0-24. i 0-35.2.14 O.T.U. za radove na cestama, knjiga I.
|  | komplet | 1
1.3. | Ručni iskop materijala C kategorije (šlicanje) za točno utvrđivanje položaja postojećih podzemnih instalacija. Predviđena je širina rova 0.6 m, dubina rova 1.5 m u dužini od 2.0 m, a sve prema posebnim uvjetima građenja specijaliziranih organizacija za pojedinu vrstu instalacije. U cijenu stavke uključeno je zatrpavanje istih, nakon utvrđivanja položaja postojećih instalacija. Obračun prema stvarno izvršenim količinama po kubnom metru iskopanog materijala.
|  | m3 | 5
1.4. | Rezanje rubova postojećeg asfaltnog zastora radi osiguranja kvalitete spoja starog i novog asfalta te na mjestu uklanjanja asfalta radi izgradnje pješačke staze. Obračun po dužnom metru izrezanog asfalta.
|  | m' | 170
1.5. | Razbijanje postojećeg asfalta na prometnici debljine sloja do 10 cm, a na mjestu uklanjanja istoga radi izgradnje pješačke staze. U cijenu stavke uključeno je razbijanje, utovar i odvoz na predviđenu deponiju (udaljenu do 5 km). Rad se mjeri u kvadratnim metrima razbijenog, utovarenog i prevezenog materijala.
|  | m2 | 85
1.6. | Frezanje postojećeg asfaltnog kolnika u sloju debljine od 2 do 4 cm radi spoja sa starim asfaltom. U jediničnu cijenu je uračunat utovar i odvoz na deponiju udaljenosti do 5km. Rad se mjeri u metrima kvadratnim isfrezanog i odvezenog materijala.
|  | m2 | 950
1.7. | Rušenje postojećih opločenih pješačkih staza i kolnih ulaza, debljine sloja d=6 cm. Rad obuhvaća podizanje opločnika, čišćenje te deponiranje istih uz gradilište. Deponirane opločnike iskoristiti za sanaciju opločenja i izgradnju nov staze. U cijenu uključiti sve potrebne radove za uklanjanje kolnih ulaza, rad mjerimo u kvadratnim metrima srušenog prilaza.
|  | m2 | 65
1.8. | Rušenje postojećih betonskih rubnjaka prema O.T.U.1.2.2. Rad obuhvaća rušenje, utovar i odvoz materijala na deponiju koju odredi invetitor predviđa se udaljenost do 5 km. Stavka uključuje sve potrebne radove za rušenje rubnika, rad se mjeri po metru dužnom porušenog rubnika.
| Rubnik 15/25 | m' | 290
| Rubnik 5/20, 8/20 | m' | 40
1.9. | Uklanjanje grmlja i šiblja promjera do 10cm u svemu prema O.T.U. 1-03.1. Rad se obračunava po kvadratnom metru zarasle površine.
|  | m2 | 20
1.10. | Čišćenje postojećih slivnika od nataloženog materijala s odvozom izvađenog materijala na deponiju.
|  | kom. | 7
1.11. | Korekcija visina benonskih pokrovnih ploča i ljevano željeznih poklopaca revizijskih (zasunskih, slivničkih) okana na prometnici i budućoj stazi. Stavka obuhvača dizanje odnosno spuštanje pokrovnih ploča i poklopaca na projektiranu kotu uključivo sav potreban rad, materijal i prijevoz potreban za potpuno dovršenje posla. Obračun po komadu korigirane visine okna.
|  | kom. | 10
1.12. | Korekcija visina hidrantskih i zasunskih kapa na prometnici. Stavka obuhvača dizanje odnosno spuštanje kapa na projektiranu kotu uključivo sav potreban rad, materijal i prijevoz potreban za potpuno dovršenje posla. Obračun po komadu korigirane visine kape.
|  | kom. | 3
1.13. | Uklanjanje postojećih prometnih znakova. Rad obuhvaća uklanjanje (demontažu) te odvoz na privremenu deponiju. Predviđa se udaljenost do 5km. Rad se obračunava po komadu premještenog prometnog znaka.
|  | kom. | 4
UKUPNO PRIPREMNI RADOVI:
2 | ZEMLJANI RADOVI
2.1. | Iskop humusa u sloju debljine 20 cm. Rad obuhvaća površinski iskop humusa, utovar i odvoz na predviđenu privremenu deponiju (udaljenu do 5 km). Rad se mjeri i obračunava u kubnom metru stvarno iskopanog i odvezenog humusa. Radove izvoditi u svemu prema stavci 2-01 O.T.U. za radove na cestama, knjiga II.
|  | m3 | 45
2.2. | Strojni iskop u materijalu C kategorije. Iskop se obavlja prema profilima i visinskim kotama iz projekta, te propisanim nagibima kosina. Rad se obračunava po kubnom metru iskopanog materijala. U svemu prema stavkama 2-02., 2-02.3. i 2-02.4. O.T.U. za radove na cestama, knjiga II.
|  | m3 | 124
2.3. | Utovar i odvoz materijala iz iskopa. Rad obuhvaća odvoz materijala na deponiju, predviđene udaljenosti do 5 km. Na deponiji je materijal potrebno razastrti i isplanirati. Rad se mjeri u kubnom metru iskopanog sraslog materijala prema projektu i stvarno prevezenog na određenu udaljenost. Radove izvoditi u svemu prema stavci 2-07 OTU-a za radove na cestama, knjiga II.
|  | m3 | 124
2.4. | Nabava, doprema i ugradnja prirodnog šljunka za izradu nasipa. U stavku ulaze svi radovi potrebni za izradu nasipa. Rad se mjeri i obračunava po kubnom metru ugrađenog materijala u zbijenom stanju. Radove izvoditi u svemu prema stavci 2-09 O.T.U. za radove na cestama, knjiga ll.
|  | m3 | 15
2.5. | Uređenje posteljice. Radovi na uređenju posteljice obuhvaćaju planiranje, eventualno potrebno prosušivanje ili vlaženje materijala i zbijanje do propisane zbijenosti Me=30 MN/m2. Izvesti u svemu prema stavkama 2-10 i 2-10.2 OTU-a za radove na cestama, knjiga II. Rad se mjeri i obračunava po kvadratnom metru uređene i zbijene posteljice.
|  | m2 | 285
2.6. | Nabava, doprema i ugradnja zemljanog materijala za zatrpavanje u zelenim površinama. U stavku ulaze svi radovi potrebni za izradu nasipnog sloja. Rad se mjeri i obračunava po kubnom metru ugrađenog materijala u zbijenom stanju.
|  | m3 | 17
2.7. | Humusiranje zelenih površina, u sloju debljine 20 cm. Upotrijebiti aktivni humusni materijal bez primjesa grana, korijenja, kamenih i drugih materijala koji nisu pogodni za razvoj vegetacije. U cijenu uključiti: dovoz sa privremene deponije, razastiranje, grubo i fino planiranje te zbijanje. Rad se obračunava po kvadratnom metru uređenih zelenih površina.
|  | m2 | 220
2.8. | Nabava I doprema travne smjese za zatravnjivanje humusiranih površina, te sjetva ručno. Količina sjemena iznosi 2-5 dg/m2, a gnojiva 80g/m2 površine. Smjesa trave mora biti propisane klijavosti I garantirane čistoče, sorte i ostalih svojstava. Nakon sjetve ručno sijano, zalijevati jednokratno sa 20 l/m2. Obračun u kvadratnim metrima prema stvarno izvršenim radovima. U svemu prema stavkama 2-15.1 i 2-15.3 OTU-a za radove na cestama, knjiga II.
|  | m2 | 220
2.9. | Izrada bankina od zrnatog kamenog materijala, širine 50 cm (25 cm uz stazu), debljine sloja 10 cm. Rad se obračunava u kvadratnim metrima, u jediničnoj cijeni je sadržana dobava materijala, razastiranje, fino planiranje i sabijanje, to jest, strojni rad i sav rad i materijal potreban za potpunu izradu bankine. Radove izvoditi u svemu prema stavkama 2-16 i 2-16.1 OTU-a za radove na cestama, knjiga II.
|  | m2 | 105
UKUPNO ZEMLJANI RADOVI:
3 | BETONSKI RADOVI
3.1. | Izrada slivnika iz betonskih cijevi f 500mm/1000mm dubine do 2.00 m, sa taložnicom min. dubine 0.50 m. Na vrhu slivnika ugraditi ljevano željeznu rešetku 400x400mm za opterećenje od 40.t. Slivnici smješteni u trupu prometnice (slivnik S1 na dionici 2).
U stavku ulazi: Iskop jame za slivnik sa utovarom i odvozom na deponiju, izrada dna slivnika iz nabijenog betona d=15cm C 16/20, dobava i ugradnja gotovih betonskih cijevi f 500 mm/1000mm, ugrađenih na svježi beton ploče dna, izrada obloge slivnika u okrugloj oplati od betona C 16/20 u debljini od 10 cm, zatrpavanje ostatka jame šljunkom uz nabijanje istog.
Ostali radovi za kompletno dovršenje slivnika. Obračun se vrši po komadu kompletno dovršenog slivnika sa izradom spoja i priključaka iz cijevi fi 200mm prosječne dužine 24,0m. Radove izvoditi u svemu prema stavkama 3-04.5 i 3-04.5.2. O.T.U. za radove na cestama, knjiga II.
|  | kom | 1
3.2. | Nabava, doprema i ugradnja betonskih rubnjaka 15/25, od betona C 40/45 m+s. Postavljaju se na podlogu od svježeg betona C12/15, sa zaljevanjem spojnica cementnim mortom i njegom betona.. Radove izvesti u svemu prema stavci 3-04.7.1 OTU-a za radove na cestama, knjiga II. Rad se mjeri i obračunava u dužnim metrima postavljenih rubnjaka, uključivo s izvedbom podloge.
|  | m' | 305
3.3. | Nabava, doprema i ugradnja betonskih rubnjaka 15/25 s otvorom za oborinsku odvodnju (spoj do slivnika), od betona C 40/45 m+s. Postavljaju se na podlogu od svježeg betona C12/15, sa zaljevanjem spojnica cementnim mortom i njegom betona. Radove izvesti u svemu prema stavci 3-04.7.1 OTU-a za radove na cestama, knjiga II. Rad se mjeri i obračunava u dužnim metrima postavljenih rubnjaka, uključivo s izvedbom podloge.
|  | m' | 7
3.4. | Nabava, doprema i ugradnja betonskih rubnjaka 5/20, od betona C 30/37. Postavljaju se na podlogu od svježeg betona C12/15, sa zaljevanjem spojnica cementnim mortom i njegom betona. Radove izvesti u svemu prema stavci 3-04.7.1 OTU-a za radove na cestama, knjiga II. Rad se mjeri i obračunava u dužnim metrima postavljenih rubnjaka.
|  | m' | 150
3.5. | Ugradnja cijevi za priključak cestovnih slivnika na postojeći kanal oborinske odvodnje i za spoj postojećih slivnika s cestovnim rubnjakom s otvorom. U stavku ulazi: - Iskolčenje trase rova. -Iskop, utovar i odvoz materijala C kategorije na privremenu deponiju udaljenosti do 5 km, na deponiji zemljani materijal razastrti i isplanirati. - Osiguranje rova postavljanjem vidnih obilježja. - Planiranje dna rova; dobava i ugradnja sipkog materijala (pijesak) za podlogu i nadsloj. - Dobava, eventualno skladištenje, razvoz duž trase, spuštanje u rov i montaža PVC kanalizacijskih cijevi DN 160 mm na podlogu. - Ispitivanje kanalizacije na vodonepropusnost. - Dobava i zatrpavanje ostatka rova šljunčanim ili zemljanim materijalom (ovisno o položaju cijevi) s potrebnim sabijanjem, - Izrada otvora u cjevovodu oborinske kanalizacije s vodonepropusnim brtvljenjem spoja cijevi. Te svi ostali radovi za kompletno postavljanje kanalizacijskih cijevi. Obračun se vrši po m' postavljene kanalizacijske cijevi.
|  | m' | 30
UKUPNO BETONSKI RADOVI:
4 | KOLNIČKA KONSTRUKCIJA
4.1. | Izrada tampona ispod kolnika u sloju debljine 40 cm, odnosno 35 cm ispod pješačko biciklističke staze. Rad obuhvaća nabavu, prijevoz i ugradnju zrnatog kamenog materijala u tamponski sloj kolničke konstrukcije. Za izradu ovog sloja koristi se prirodni šljunak dobre granulacije. Materijal se sabija odgovarajućim strojevima dok se ne postigne zbijenost Me=80 MN/m2 ispod kolnika (Me=100 MN/m2 uz DC). U svemu prema stavci 5-01 OTU-a za radove na cestama, knjiga III. Rad se mjeri i obračunava po kubnom metru ugrađenog materijala.
|  | m3 | 164
4.2. | Uređenje tampona prije asflatiranja. Rad se mjeri i obračunava po četvornom metru stvarno uređenog tampona. U cijenu je uključeno grubo i fino planiranje, izravnavanje površina, vlaženje i zbijanje odgovarajućim sredstvima te sav rad, materijal i opremu potrebnu za dovršenje stavke. U cijenu nije uključeno ispitivanje zbijenosti.
|  | m2 | 480
4.3. | Špricanje spoja postojećeg asfalta s novim bitumenskom emulzijom.
Stabilizirana podloga mora biti suha i čista te se površina prska ravnomjerno strojem bitumenskom emulzijom u minimalnoj količini od 0,5 kg/m2 najkasnije 2-3 sata prije polaganja asfalta, kako bi se voda iz emulzije isparila, a bitumenski se dio vezao za podlogu.
Ovaj rad se mjeri u m2, a plača po ugovorenim jediničnim cijenama u koje su uračunati nabava, doprema, radovi i sve ostalo što je potrebno za potpuno dovršenje posla.
|  | m2 | 850
4.4. | Nabava, doprema i ugradnja izravanavajućeg sloja asfalta od bitumeniziranog šljunka AC 8 surf u sloju prosječne debljine od 2 do 6 cm. Ovaj sloj se nanosi na prethodno očišćen i bitumenskom emulzijom premazan postojeći asfalt. Obračun se vrši po toni ugrađene mase.
|  | t | 3
4.5. | Nabava, doprema i ugradnja nosivog sloja asfalta AC 22 base 50/70 na prometnici. Radove izvoditi u svemu prema projektu i stavkama 5-04, 6-00.3, 6-00.4, 6-00.5 OTU-a za radove na cestama, knjiga III. Obračun po kvadratnom metru izvedenog sloja.
| AC 22 base 50/70 AG6 M2 d = 6 cm | m2 | 115
4.6. | Nabava, doprema i ugradnja eruptivnog habajućeg sloja asfalta AC 8 E surf 50/70. U svemu prema projektu i stavkama 6-00.3, 6-00.4, 6-00.5, 6-03 OTU-a za radove na cestama, knjiga III. Obračun po kvadratnom metru izvedenog sloja.
| AC 8 surf 50/70 AG1 M3 d = 3 cm | m2 | 1055
4.7. | Opločenje pješačko biciklističke staze betonskim opločnicima (sivi) debljine 6 cm postavom na sloj pijeska (tučenca) debljine 5cm. Stavka sadrži dobavu opločnika i pijeska (ili tučenca).Opločnike postaviti na sloj tučenca granulacije 0 mm do 4 mm, debljine 5cm. Reške opločnika zapuniti pijeskom. Rad se mjeri i obračunava po kvadratnom metru stvarno uređene površine.
|  | m2 | 237
4.8. | Izrada taktilnog polja upozorenja čepaste strukture od betonskih ploča dimenzija 40/40/5 cm. Taktilna polja postavljaju se prema projektu, a u skladu s važećim Pravilnikom o osiguranju pristupačnosti građevina osobama s invaliditetom i smanjene pokretljivosti te važećim hrvatskim normama koje reguliraju to područje. Jedinična cijena obuhvaća nabavu, prijevoz i ugradnju taktilnog polja prema lokacijama u projektu. Obračun je po m2 postavljenih taktilnih polja.
|  | m2 | 4
UKUPNO KOLNIČKA KONSTRUKCIJA:
5 | PROMETNA SIGNALIZACIJA
5.1. | VERTIKALNA SIGNALIZACIJA
Stavkama troškovnika je obuhvaćena nabava, dobava i postavljanje prometnih znakova.
U stavku ulazi:
a) znak određene veličine, izrađen od retroreflektirajućih folija stabilnih na UV zračenja aplicirano na AL-podlogu debljine 2 mm, pojačanog okvira s vodoravnim ojačanjima (2 kom)
b) pocinčani stup-nosač Ø60,3 mm određene dužine
c) iskop za temelj nosača dubine 0.8 m i s dobavom i ugradnjom betona C 20/25 (min. 0.2 m3)
d) Svi ostali radovi potrebni za kompletno postavljanje prometnog znaka.
Postavljaju se van slobodnog profila na uočljivom mjestu tako da ne ometaju kretanje vozila i pješaka u naselju na visini od 0,3 m do 2,2 m, dok izvan naselja na visini od 1,2 m do 1,4 m. U svemu prema projektu, Pravilniku o prometnim znakovima i stavkama 09.01. OUT-a knjiga VI. Obračun se vrši po komadu postavljenog znaka sa stup-nosačem.
| Znak B02 veličine A=600 mm izrađen od retroreflektivne folije klase II, pričvršćen na stup duljine 2,9 m. | kom | 1
| Znak B30 veličine A=600 mm izrađen od retroreflektivne folije klase II, pričvršćen na stup duljine 2,9 m. | kom | 2
| Znak C02 veličine A=600 mm izrađen od retroreflektivne folije klase II, pričvršćen na stup duljine 2,9 m. | kom | 1
| Stup s temeljem | kom | 4
| Ponovno postavljanje postojećih prometnih znakova B02 | kom | 1
| Ponovno postavljanje postojećih prometnih znakova K14 | kom | 2
| Ponovno postavljanje postojeće oglasne ploče | kom | 1
5.2. | HORIZONTALNA SIGNALIZACIJA
Ovaj rad obuhvaća izradu uzdužnih i poprečnih oznaka na kolniku za vođenje i reguliranje prometa, prema projektu, prema Pravilniku o prometnim znakovima, normi HRN i stavkama 09.02. OTU-a knjiga VI. Obračun se vrši prema dužnom i kvadratnom metru izrađene crte ili površine.
| Isprekidana razdjelna crta širine 12 cm, bijele boje, duljine puno/prazno polje 3/3 m, prema HRN Z.S4.223, oznaka H04 | m' | 279
| Iscrtavanje zaustavnih crta širine 0.5 m, bijele boje (pune), prema HRN Z.S4.225, oznaka H14 | m' | 14
| Iscrtavanje zaustavnih crta širine 0.5 m, bijele boje (isprekidane), prema HRN Z.S4.225, oznaka H15 | m' | 6
| Iscrtavanje pješačkih prijelaza širine 3 m, bijele boje, ukupne površine (puno–prazno), prema HRN Z.S4.227, oznaka H19 | m2 | 19.5
UKUPNO PROMETNA SIGNALIZACIJA
6 | OSTALI RADOVI
6.1. | Izrada geodetskog snimka izvedenog stanja s provedbom na katastru.
|  | m' | 137
UKUPNO OSTALI RADOVI:
UKUPNA REKAPITULACIJA :
1 | PRIPREMNI RADOVI
2 | ZEMLJANI RADOVI
3 | BETONSKI RADOVI
4 | KOLNIČKA KONSTRUKCIJA
5 | PROMETNA SIGNALIZACIJA
6 | OSTALI RADOVI
UKUPNO BEZ PDV-a U KN
PDV 25%
SVEUKUPNO SA PDV-om U KN
| Mjesto i datum: |  | Potpis i pečat ovlaštene osobe:
| _____________________________ |  | __________________________