## TROŠKOVNIK
TROŠKOVNIK ZA ODRŽAVANJE JAVNE RASVJETE NA PODRUČJU GRADA ČAKOVCA
za razdoblje od 2023. do 2024. godine
Red. br. | Opis radova | Jedinica mjere | Količina | Jedinična cijena | Iznos (EUR)
I. Radovi na sanaciji podzemne mreže
1. | Dobava, polaganje cijevi u rov, te spajanje kabla kao PP00-a 4x25mm2 0,6/1 kV (HRN HD603.1) sa pripadajućom POZOR trakom | m | 70
|  | m | 75
2. | Dobava i izvedba uzemljenja trase sa trakom FeZn 25x4mm, prema HRN N.B4901Č sa svim potrebnim spojevima | m | 30
UKUPNO RADOVI NA SANACIJI PODZEMNE MREŽE
II. Radovi dobave, dopreme i montaže stupova
Napomena: Stavke od 1. do 6. ove točke uključuju sve potrebne građevinske radove, kao i sva potrebna ispitivanja/mjerenja radi ishođenja potrebnih atesta i certifikata.
1. | Dobava i montaža metalnog, vruće pocinčanog stupa javne rasvjete (visine 10 ili 12 m), komplet do pune funkcionalnosti sa svim potrebnim spojnim i montažnim elementima (šablona, sidra, vijci, duple matice) kao tip KORS-2B ili jednakovrijedan | kom | 1
Nuđeno (jednakovrijedno)___________________
2. | Dobava i montaža metalnog, vruće pocinčanog stupa javne rasvjete (visine 10 m), komplet do pune funkcionalnosti sa svim potrebnim spojnim i montažnim elementima (šablona, sidra, vijci, duple matice) kao tip KORS-2B ili jednakovrijedan. | kom | 1
Nuđeno (jednakovrijedno)___________________
3. | Dobava i montaža metalnog, vruće pocinčanog stupa javne rasvjete (visine 8 m), komplet do pune funkcionalnosti sa svim potrebnim spojnim i montažnim elementima (šablona, sidra, vijci, duple matice) kao tip KORS-2B ili jednakovrijedan. | kom | 1
Nuđeno (jednakovrijedno)___________________
4. | Dobava i montaža metalnog, vruće pocinčanog stupa javne rasvjete (visine 4m, 5m ili 6m), komplet do pune funkcionalnosti sa svim potrebnim spojnim i montažnim elementima (šablona, sidra, vijci, duple matice) kao tip KORS-2B ili jednakovrijedan. | kom | 1
Nuđeno (jednakovrijedno)___________________
5. | Dobava i montaža metalnog, vruće pocinčanog stupa javne rasvjete, komplet do pune funkcionalnosti sa svim potrebnim spojnim i montažnim elementima (šablona, sidra, vijci, duple matice) kao tip PARK ČAKOVEC (KORS-2B) ili jednakovrijedan. | kom | 1
Nuđeno (jednakovrijedno)___________________
6. | Dobava i montaža INOX STUPA javne rasvjete, komplet do pune funkcionalnosti sa svim potrebnim spojnim i montažnim elementima (šablona, sidra, vijci, duple matice) kao tip TRG ČAKOVEC (KORS-2B) ili jednakovrijedan. | kom | 1
Nuđeno (jednakovrijedno)___________________
UKUPNO RADOVI DOBAVE I MONTAŽE STUPOVA
III. Radovi na zamjeni LED svjetiljaka
1. | Dobava i montaža LED svjetiljke LED 20W do 30W, boja 4000K, zaštita min IP65 | kom | 1
2. | Dobava i montaža LED svjetiljke LED 30W do 40W, boja 4000K, zaštita min IP65 | kom | 1
3. | Dobava i montaža LED svjetiljke LED 40W do 70W, boja 4000K, zaštita min IP65 | kom | 1
4. | Dobava i montaža LED svjetiljke LED 70W do 125W, boja 4000K, zaštita min IP65 | kom | 1
UKUPNO RADOVI NA ZAMJENI LED SVJETILJAKA
IV. Ostali radovi održavanja javne rasvjete
1. | Rad vozila sa hidrauličnom platformom prema posebnom pozivu, za radove koji nisu uključeni u prethodne stavke | sat | 30
2. | Rad djelatnika (VKV, KV) prema posebnom pozivu, za radove koji nisu uključeni u prethodne stavke | sat | 20
3. | Transport platforme | km | 75
4. | Dodatak na rad djelatnika (VKV, KV) za vrijeme praznika ili neradnog dana | sat | 20
5. | Zamjena klemberta u metalnim stupovima | kom | 120
6. | Izmještanje razvodnog ormara javne rasvjete izvan prostora trafostanice (iskop, kablovi, samostojeći ormar, sklopnici, sitni popratni materijal) | kom | 1
7. | Dobava rezervnih dijelova:
| Osigurač do 10A | kom | 10
| Glava osigurača D II | kom | 10
| Automatski osigurač 10AC | kom | 2
| Automatski osigurač 16AC | kom | 2
| Automatski osigurač 20AC | kom | 2
| Automatski osigurač 25AC | kom | 2
| Rastavna sklopka 160A/III, sa pfister stezaljkama | kom | 2
| Patrona NVO-00C 125A | kom | 5
| Podnožje nul voda 160A | kom | 5
| Žarulja štedna 36W | kom | 10
| Prigušnica za FC 36W | kom | 5
| Starter za 36W fluo | kom | 5
8. | Sitni, spojni i montažni materijal (stezaljka, izolir traka, spojne žice i slično) | komplet | 2
9. | Kabel NYY-J 3x2,5mm2 | m | 25
10. | Kabel NYY-J 5x2,5mm2 | m | 25
11. | Kabel Elkalex 2x16 mm2 | m | 50
12. | Kabel PPOO - 3x1,5mm2 | m | 20
13. | Kabel PPOO - 3x2,5mm2 | m | 50
14. | Obujmica za stup pocinčana Ø160 | kom | 10
UKUPNO OSTALI RADOVI:
REKAPITULACIJA:
UKUPNO RADOVI NA SANACIJI PODZEMNE MREŽE
UKUPNO RADOVI DOBAVE I MONTAŽE STUPOVA
UKUPNO RADOVI NA ZAMJENI LED SVJETILJAKA
UKUPNO OSTALI RADOVI
UKUPAN IZNOS PONUDE BEZ PDV-a (EUR):
IZNOS PDV-a (EUR):
SVEUKUPNA CIJENA PONUDE SA PDV-om (EUR):
Datum i mjesto: |  | Potpis i pečat ovlaštene osobe:
________________________ |  | _________________________