## TROŠKOVNIK
Investitor:
REPUBLIKA HRVATSKA
MEĐIMURSKA ŽUPANIJA
GRAD ČAKOVEC
Evidencijski broj nabave: I-23-08-13
Predmet nabave:Sanacija cesta i staza-stambeni kvartovi
TROŠKOVNIK RADOVA
Građevina: Sanacija cesta i staza - stambeni kvartovi
Red. br. | Opis stavke | jed.mjere | količina | jed.cijena EUR | ukupno EUR
1. | Korekcija visine revizijskog okna ili slivnika:Obračun po komadu visinski korigiranog revizijskog okna ili slivnika. | kom | 5
2. | Rezanje asfalta, štemanje ruba do 15cm i odvoz na deponiju (reciklažno dvorište). Obračun po m1 rezanog asfalta. | m' | 100
3. | Demontaža postojećih betonskih rubnjaka ili betonskih kanalica sa zbrinjavanjem. Obračun po m1 porušenih elemenata. | m' | 100
4. | Demontaža postojećih betonskih opločnika ili travnih elemenata sa zbrinjavanjem. . Obračun po m2 porušene površine. | m² | 50
5. | Demontaža i ponovna montaža postojećih betonskih opločnika ili travnih elemenata na sloj kamenog materijala 4/8mm.Uključiti sve radove do završetka stavke. Obračun po m2 sanirane površine. | m² | 150
6. | Strojni iskop mješanog zemljanog materijala sa utovarom i odvozom na deponiju koju osigurava izvođač-udaljenosti do 10 km. Obračun po m3 iskopanog materijala. | m³ | 250
7. | Dobava, doprema i ugradnja šljunčanog materijala granulacije 0-63mm u sloju debljine 35cm na stazama i 45cm ispod kolnika; sa finim planiranjem i zbijanjem do propisane nosivosti. Obračun po m3 ugrađenog materijala. | m³ | 250
8. | Skidanje viška šljunka, popuna, fino planiranje i nabijanje površine za postavu travnih elemenata ili asfaltnog zastora. Obračun po m2 pripremljene podloge. | m² | 250
9. | Čišćenje podloge, špricanje postojeće podloge bitumenskom emulzijom te asfaltiranje asfaltom AB-0/8 u sloju deb. 3 cm. | m2 | 350
10. | Dobava, doprema i ugradnja betonskih rubnjaka dimenzija 5/20/100 cm na sloj podložnog betona sa obetoniravanjem i fugiranjem. Obračun po m1 postavljenih rubnjaka. | m' | 50
11. | Dobava, doprema i ugradnja betonskih rubnjaka dimenzija 8/20/100 cm na sloj podložnog betona sa obetoniravanjem i fugiranjem. Obračun po m1 postavljenih rubnjaka. | m' | 60
12. | Dobava, doprema i ugradnja betonskih travnih elemenata dimenzija 40/60/8 cm na sloj kamenog materijala 4/8mm i zapunjavanje istim. Obračun po m2 postavljenih travnih elemenata. | m² | 250
13. | Dobava, doprema i ugradnja betonskih opločnika dimenzija 20x20x6 cm na sloj kamenog materijala 4/8mm i završnim fugiranjem. Obračun po m2 postavljenih opločnika. | m² | 250
14. | Dobava, doprema i ugradnja betonskih plitkih kanalica dimenzija 60/40/10 cm na sloj podložnog betona i fugiranjem. Obračun po m2 postavljenih kanalica | m' | 90
15. | Dobava, doprema i ugradnja PVC cijevi Ø110-160mm sa spojem na okno. Uključeni svi radovi na iskopu, zatrpavanju, ugradnju cijevi te svim radovima do potpunog završetka. Obračun po m1 izvedenih cijevi. | m' | 90
16. | Izvedba slivnika sa spojem u postojeći sustav odvodnje sa svim radovima potrebnim za funkcionalnost. Obračun po komadu postavljenog slivnika. | kom | 5
SVEUKUPNO (bez PDV-a) u EUR :
PDV (25%) :
SVEUKUPNO (s pdv-om) u EUR :
Napomene:
- obračun prema stvarno izvedenim radovima
| Mjesto i datum, _____________________ | Potpis i pečat ovlaštene osobe ponuditelja: